## N5
N5
(mm)
ピボット位置 | X | 0 | この値は何も関与していない
| Y | 0 | この値は何も関与していない
リアアクスルの位置 | X | 387.2983 | 389.7435 | 391.9184 | 393.8274 | 395.4744 | 396.8627 | 397.995 | 398.8734 | 399.4997 | 399.875 | 400
| Y | 100 | 90 | 80 | 70 | 60 | 50 | 40 | 30 | 20 | 10 | 0
スイングアーム垂れ角 | ° | 14.4775 | 13.0029 | 11.537 | 10.0787 | 8.6269 | 7.1808 | 5.7392 | 4.3012 | 2.866 | 1.4325 | 0
ピボット-アクスル | R | 400
水平時ピボット-サスの下 | X | 100
| Y | 10
サス上側取り付け | X | 120
| Y | 203
ピボット-サスの下直線距離 | R1 | 100.4988
水平時ピボット-サスの下直線距離の線の角度 | °2 | 5.7106
垂れ角有時サスの下ピボット直線角度 | °3 | -8.7669 | -7.2923 | -5.8264 | -4.3681 | -2.9163 | -1.4702 | -0.028577 | 1.4094 | 2.8446 | 4.278 | 5.7106
垂れ角有時サスの下 | Ｘ | 99.3246 | 99.6859 | 99.9796 | 100.2068 | 100.3686 | 100.4657 | 100.4987 | 100.4684 | 100.3749 | 100.2187 | 100
| Ｙ | -15.3175 | -12.7564 | -10.202 | -7.6543 | -5.1131 | -2.5784 | -0.050126 | 2.4718 | 4.9875 | 7.4969 | 10
サスの長さ(これが欲しい値) |  | 219.2944 | 216.7106 | 214.14 | 211.5822 | 209.037 | 206.5044 | 203.9844 | 201.4771 | 198.9827 | 196.5013 | 194.0335
ストローク |  |  | 2.5838 | 5.1544 | 7.7122 | 10.2574 | 12.7899 | 15.3099 | 17.8173 | 20.3117 | 22.793 | 25.2609

## bimota
bimota
|  | (mm) |  |  |  |  | サスのストローク25ミリ
ピボット位置 | X | 0 | この値は何も関与していない
| Y | 0 | この値は何も関与していない
リアアクスルの位置 | X | 387.2983 | 389.7435 | 391.9184 | 393.8274 | 395.4744 | 396.8627 | 397.995 | 398.8734 | 399.4997 | 399.875 | 400
| Y | 100 | 90 | 80 | 70 | 60 | 50 | 40 | 30 | 20 | 10 | 0
スイングアーム垂れ角 | ° | 14.4775 | 13.0029 | 11.537 | 10.0787 | 8.6269 | 7.1808 | 5.7392 | 4.3012 | 2.866 | 1.4325 | 0
ピボット-アクスル | R | 400
水平時ピボット-リンクプレート下側穴 | X | 80
| Y | 35
サス前側取り付け | X | -79.85
| Y | 168
リンクプレートの長さ |  | 40
リンク中央-リンク車体取付点を水平にした時サス後側取付点角度deg |  | 135
リンク中央-サス後側取付点距離 |  | 40
リンク車体取付点 | X | 15
| Y | 35
リンク車体取付点-リンク中央距離 |  | 40
ピボット-リンクプレート下側穴直線距離 | R1 | 87.3212
水平時ピボット-リンクプレート下側穴距離の線の角度 | °2 | 23.6294
垂れ角有時リンクプレート下側-ピボット直線角度 | °3 | 9.1519 | 10.6265 | 12.0924 | 13.5507 | 15.0025 | 16.4486 | 17.8902 | 19.3282 | 20.7634 | 22.1968 | 23.6294
垂れ角有時リンクプレート下側穴 | Ｘ | 86.2097 | 85.8237 | 85.3837 | 84.8905 | 84.3449 | 83.7475 | 83.099 | 82.3997 | 81.6499 | 80.85 | 80
| Ｙ | 13.8886 | 16.1026 | 18.2929 | 20.4599 | 22.604 | 24.7255 | 26.8246 | 28.9014 | 30.9562 | 32.9891 | 35
リンクP下側穴とリンク車体取付点の距離 |  | 74.2732 | 73.3015 | 72.3394 | 71.3869 | 70.4441 | 69.5111 | 68.588 | 67.675 | 66.7725 | 65.8807 | 65
リンクP下側穴とリンク車体取付点直線角度rad |  | 0.28821 | 0.26075 | 0.23306 | 0.20512 | 0.17689 | 0.14835 | 0.11948 | 0.090238 | 0.060598 | 0.030529 | 0
リンクP下側穴とリンク車体取付点直線角度deg |  | 16.5134 | 14.9398 | 13.3533 | 11.7523 | 10.1351 | 8.5001 | 6.8457 | 5.1703 | 3.472 | 1.7492 | 0
余弦定理の計算 |  | 0.92841 | 0.91627 | 0.90424 | 0.89234 | 0.88055 | 0.86889 | 0.85735 | 0.84594 | 0.83466 | 0.82351 | 0.8125
リンクP下側穴とリンク中央直線の三角形の角度rad |  | 0.38067 | 0.41213 | 0.44119 | 0.4683 | 0.49377 | 0.51784 | 0.5407 | 0.56247 | 0.58329 | 0.60323 | 0.62237
リンクP下側穴とリンク中央直線の三角形の角度deg |  | 21.8109 | 23.6134 | 25.2785 | 26.8317 | 28.291 | 29.6703 | 30.9797 | 32.2274 | 33.4199 | 34.5624 | 35.6591
リンクP下側穴とリンク中央直線の角度deg |  | 38.3243 | 38.5533 | 38.6318 | 38.5839 | 38.4261 | 38.1704 | 37.8254 | 37.3977 | 36.8919 | 36.3116 | 35.6591
リンク中央 | X | 54.8291 | 54.5425 | 54.1367 | 53.6226 | 53.0085 | 52.3005 | 51.5037 | 50.6221 | 49.6592 | 48.6177 | 47.5
| Y | 38.6931 | 41.0322 | 43.2654 | 45.4063 | 47.4642 | 49.4456 | 51.3549 | 53.1952 | 54.9685 | 56.6761 | 58.3184
リンク中央-リンク車体取付点角度rad |  | -0.092459 | -0.15138 | -0.20813 | -0.26319 | -0.31688 | -0.36949 | -0.42122 | -0.47224 | -0.52269 | -0.5727 | -0.62237
リンク中央-リンク車体取付点角度deg |  | -5.2975 | -8.6736 | -11.9252 | -15.0794 | -18.156 | -21.1702 | -24.134 | -27.0572 | -29.948 | -32.8133 | -35.6591
リンク中央-サス後側取付点角度deg |  | 50.2975 | 53.6736 | 56.9252 | 60.0794 | 63.156 | 66.1702 | 69.134 | 72.0572 | 74.948 | 77.8133 | 80.6591
サス後側取付点 | X | 80.3812 | 78.2379 | 75.966 | 73.5746 | 71.071 | 68.4613 | 65.751 | 62.9448 | 60.047 | 57.0616 | 53.9923
| Ｙ | 69.468 | 73.2585 | 76.7838 | 80.075 | 83.1538 | 86.0355 | 88.7315 | 91.2498 | 93.5961 | 95.7747 | 97.7881
サスの長さ(これが欲しい値) |  | 188.1026 | 184.3034 | 180.552 | 176.833 | 173.1359 | 169.4533 | 165.7804 | 162.114 | 158.4522 | 154.7943 | 151.1406
ストローク |  | 0 | 3.7992 | 7.5506 | 11.2696 | 14.9668 | 18.6493 | 22.3222 | 25.9886 | 29.6504 | 33.3083 | 36.962
ばねの反発力(N/mm) |  | 0 | 683.859 | 1359.1039 | 2028.5259 | 2694.0156 | 3356.8742 | 4017.9901 | 4677.9432 | 5337.0685 | 5995.4933 | 6653.1581
ばねの反発力(kg/mm) |  | 0 | 69.7815 | 138.6841 | 206.9924 | 274.8996 | 342.5382 | 409.999 | 477.3411 | 544.5988 | 611.785 | 678.8937
円の方程式
中心座標(3,2),半径3
(x-3)^2+(y-2)^2=3^2
218
|  | 15 | 13 | 11 | 9 | 7 | 5 | 3 | 2 | 0 |  | リンク長さ① | リンク長さ② | リンク長さ③ | リンクX④ | リンクY⑤ | スイングアーム位置⑥ | 13 | 11 | 9 | 7 | 5 | 3 | 2 | 0 | 13 | 11 | 9 | 7 | 5 | 3 | 2 | 0
|  | 220.86 | 215.7 | 210.37 | 204.88 | 199.23 | 193.41 | 187.43 | 184.37 | 178.13 |  | 75 | 75 | 75 | 16.04 | 57.97 | 125 | 94.7755 | 192.6735 | 293.5102 | 397.2857 | 504.1837 | 614.0204 | 670.2245 | 784.8367 | 5.16 | 10.49 | 15.98 | 21.63 | 27.45 | 33.43 | 36.49 | 42.73
|  | 226.07 | 220.69 | 215.19 | 209.54 | 203.75 | 197.81 | 191.72 | 188.61 | 182.27 |  | 75 | 70 | 70 | 16.04 | 57.97 | 125 | 98.8163 | 199.8367 | 303.6122 | 409.9592 | 519.0612 | 630.9184 | 688.0408 | 804.4898 | 5.38 | 10.88 | 16.53 | 22.32 | 28.26 | 34.35 | 37.46 | 43.8
|  | 212.1 | 206.61 | 200.95 | 195.13 | 189.13 | 182.96 | 176.62 | 173.38 | 166.77 |  | 75 | 70 | 80 | 16.04 | 57.97 | 125 | 100.8367 | 204.7959 | 311.6939 | 421.898 | 535.2245 | 651.6735 | 711.1837 | 832.5918 | 5.49 | 11.15 | 16.97 | 22.97 | 29.14 | 35.48 | 38.72 | 45.33
|  | 214.51 | 209.23 | 203.78 | 198.17 | 192.38 | 186.43 | 180.3 | 177.17 | 170.77 |  | 75 | 75 | 80 | 16.04 | 57.97 | 125 | 96.9796 | 197.0816 | 300.1224 | 406.4694 | 515.7551 | 628.3469 | 685.8367 | 803.3878 | 5.28 | 10.73 | 16.34 | 22.13 | 28.08 | 34.21 | 37.34 | 43.74
|  | 222.08 | 216.83 | 211.41 | 205.82 | 200.04 | 194.09 | 187.96 | 184.82 | 178.41 |  | 75 | 75 | 75 | 20 | 57.97 | 125 | 96.4286 | 195.9796 | 298.6531 | 404.8163 | 514.102 | 626.6939 | 684.3673 | 802.102 | 5.25 | 10.67 | 16.26 | 22.04 | 27.99 | 34.12 | 37.26 | 43.67
|  | 239.02 | 232.82 | 226.31 | 219.48 | 212.33 | 204.83 | 196.98 | 192.92 | 184.51 |  | 75 | 75 | 75 | 50 | 57.97 | 125 | 113.8776 | 233.449 | 358.898 | 490.2245 | 627.9796 | 772.1633 | 846.7347 | 1001.2041 | 6.2 | 12.71 | 19.54 | 26.69 | 34.19 | 42.04 | 46.1 | 54.51
|  | 231.41 | 226.1 | 220.65 | 215.08 | 209.33 | 203.45 | 197.42 | 194.35 | 188.08 |  | 75 | 75 | 75 | 16.04 | 57.97 | 135 | 97.5306 | 197.6327 | 299.9388 | 405.551 | 513.551 | 624.3061 | 680.6939 | 795.8571 | 5.31 | 10.76 | 16.33 | 22.08 | 27.96 | 33.99 | 37.06 | 43.33
|  | 223.77 | 218.91 | 213.91 | 208.78 | 203.5 | 198.08 | 192.51 | 189.67 | 183.88 |  | 60 | 75 | 75 | 16.04 | 57.97 | 135 | 89.2653 | 181.102 | 275.3265 | 372.3061 | 471.8571 | 574.1633 | 626.3265 | 732.6735 | 4.86 | 9.86 | 14.99 | 20.27 | 25.69 | 31.26 | 34.1 | 39.89
|  | 220.29 | 214.62 | 208.68 | 202.44 | 195.9 | 189.04 | 181.84 | 178.11 | 170.37 |  | 60 | 60 | 58 | 46 | 57.97 | 102 | 104.1429 | 213.2449 | 327.8571 | 447.9796 | 573.9796 | 706.2245 | 774.7347 | 916.898 | 5.67 | 11.61 | 17.85 | 24.39 | 31.25 | 38.45 | 42.18 | 49.92
|  | 218.03 | 213.75 | 209.25 | 204.5 | 199.51 | 194.25 | 188.72 | 185.85 | 179.87 |  | 35 | 65 | 50 | 46 | 57.97 | 102 | 78.6122 | 161.2653 | 248.5102 | 340.1633 | 436.7755 | 538.3469 | 591.0612 | 700.898 | 4.28 | 8.78 | 13.53 | 18.52 | 23.78 | 29.31 | 32.18 | 38.16
|  | 220.49 | 216.36 | 211.99 | 207.39 | 202.53 | 197.38 | 191.94 | 189.09 | 183.15 |  | 35 | 75 | 65 | 46 | 65 | 102 | 75.8571 | 156.1224 | 240.6122 | 329.8776 | 424.4694 | 524.3878 | 576.7347 | 685.8367 | 4.13 | 8.5 | 13.1 | 17.96 | 23.11 | 28.55 | 31.4 | 37.34
|  | 221.41 | 217 | 212.36 | 207.48 | 202.34 | 196.95 | 191.28 | 188.35 | 182.27 |  | 35 | 70 | 65 | 46 | 65 | 120 | 81 | 166.2245 | 255.8571 | 350.2653 | 449.2653 | 553.4082 | 607.2245 | 718.898 | 4.41 | 9.05 | 13.93 | 19.07 | 24.46 | 30.13 | 33.06 | 39.14
|  | 220.44 | 216.27 | 211.87 | 207.22 | 202.3 | 197.04 | 191.4 | 188.41 | 182.05 |  | 45 | 85 | 74 | 45 | 65 | 80 | 76.5918 | 157.4082 | 242.8163 | 333.1837 | 429.7959 | 533.3878 | 588.3061 | 705.1224 | 4.17 | 8.57 | 13.22 | 18.14 | 23.4 | 29.04 | 32.03 | 38.39